## SO2
Расчет рассеивания химических веществ в приземном слое атмосферы от одиночного источника по SO2
Выбросы | С (м) | С (ми) | С | С (у) | ПДВ | Z | ПДК (мр) | ПДК (сс) | V (1) | V (м) | X (м) | X (ми)
Нагретые | 0.38617 | 0.12416 | 0.31946 | 0.26151 | 5136.2441 | -29.4777 | 0.5 | 0.05 | 1005.3096 | 5.7502 | 3302.1476 | 7819.7449
Холодные | 0.59412 | 0.54485 | 0.58608 | 0.47976 | 3338.4404 | 15.8425 | 0.5 | 0.05 | 1005.3096 | 1.3867 | 2371.2 | 3769.5285
УГОЛЬ
M | 3966.895 | количество вредного вещества, выбрасываемого в атмосферу (г/с) | [5 empty] | А | 120 | (коэффициент, зависит от региона)
F | 1 | [6 empty] | H | 150 | (высота трубы)
Горячий |  | Холодный | [5 empty] | D | 8 | (диаметр устья)
m | 0.85794 | m | 0.85794 |  |  |  |  | Т(г) | 125 | (температура газов)
n | 1 | n | 1 |  |  |  |  | T(ж) | 21.7 | (температура жаркого месяца)
μ | 1 | μ | 1 |  |  |  |  | Т(х) | -17.7 | (температура холодного месяца)
f | 1.3768 | f | 1.3768 |  |  |  |  | W0 | 20 | (скорость выхода газов)
ΔT | 103.3 | ΔT | 103.3 |  |  |  |  | W | 900 | (мощность ТЭС, МВт)
d | 22.0143 | d | 15.808 |  |  |  |  | И | 2 | (скорость ветра)
И (м) | 6.5599 | И (м) | 1.3867 |  |  |  |  | X | 2000 | (расстояние от источника выброса)
И / И (м) | 0.30488 | И / И (м) | 1.4423 |  |  |  |  | Y | 200 | (расстояние по перпендикуляру от оси факела выброса)
r | 0.32153 | r | 0.91707
ρ | 2.3681 | ρ | 1.1415
X / X (м) | 0.60567 | X / X (м) | 0.84345 |  |  |  |  | Годовое потребление на 1000 МВт (м3/год) |  |  |  |  | 2300000
S (1) | 0.82727 | S (1) | 0.98646 |  |  |  |  | Годовое потребление для данной ТЭС (м3/год) |  |  |  |  | 2070000
t (y) | 0.02 | t (y) | 0.02
S (2) | 0.81859 | S (2) | 0.81859
|  | К | 0.00099472 |  |  |  |  | Годовые выбросы для ТЭС на 1000 МВт (млн.кг.) |  |  |  |  | 139 | (по SO2, при использовании угля)
[8 empty] | Годовые выбросы для данной ТЭС (млн.кг.) |  |  |  |  | 125.1
Вывод: Концетрация (С) превышает предельно допустимую концентрацию среднесуточную (ПДКсс)

## NOx
Расчет рассеивания химических веществ в приземном слое атмосферы от одиночного источника по NOx
Выбросы | С (м) | С (ми) | С | С (у) | ПДВ | Z | ПДК (мр) | ПДК (сс) | V (1) | V (м) | X (м) | X (ми)
Нагретые | 0.058008 | 0.018652 | 0.047988 | 0.039283 | 821.7991 | -37.9111 | 0.08 | 0.1 | 1005.3096 | 5.7502 | 3302.1476 | 3302.1476
Холодные | 0.089247 | 0.081846 | 0.088038 | 0.072067 | 534.1505 | 10.361 | 0.08 | 0.1 | 1005.3096 | 1.3867 | 2371.2 | 2371.2
УГОЛЬ
M | 595.8904 | количество вредного вещества, выбрасываемого в атмосферу (г/с) | [5 empty] | А | 120 | (коэффициент, зависит от региона)
F | 1 | [6 empty] | H | 150 | (высота трубы)
Горячий |  | Холодный | [5 empty] | D | 8 | (диаметр устья)
m | 0.85794 | m | 0.85794 |  |  |  |  | Т(г) | 125 | (температура газов)
n | 1 | n | 1 |  |  |  |  | T(ж) | 21.7 | (температура жаркого месяца)
μ | 1 | μ | 1 |  |  |  |  | Т(х) | -17.7 | (температура холодного месяца)
f | 1.3768 | f | 1.3768 |  |  |  |  | W0 | 20 | (скорость выхода газов)
ΔT | 103.3 | ΔT | 103.3 |  |  |  |  | W | 900 | (мощность ТЭС, МВт)
d | 22.0143 | d | 15.808 |  |  |  |  | И | 2 | (скорость ветра)
И (м) | 6.5599 | И (м) | 1.3867 |  |  |  |  | X | 2000 | (расстояние от источника выброса)
И / И (м) | 0.30488 | И / И (м) | 1.4423 |  |  |  |  | Y | 200 | (расстояние по перпендикуляру от оси факела выброса)
r | 0.32153 | r | 0.91707
ρ | 2.3681 | ρ | 1.1415
X / X (м) | 0.60567 | X / X (м) | 0.84345 |  |  |  |  | Годовое потребление на 1000 МВт (м3/год) |  |  |  |  | 2300000
S (1) | 0.82727 | S (1) | 0.98646 |  |  |  |  | Годовое потребление для данной ТЭС (м3/год) |  |  |  |  | 2070000
t (y) | 0.02 | t (y) | 0.02
S (2) | 0.81859 | S (2) | 0.81859
|  | К | 0.00099472 |  |  |  |  | Годовые выбросы для ТЭС на 1000 МВт (млн.кг.) |  |  |  |  | 20.88 | (по NOx, при использовании угля)
[8 empty] | Годовые выбросы для данной ТЭС (млн.кг.) |  |  |  |  | 18.792
Вывод: Концетрация (С) НЕ превышает предельно допустимую концентрацию среднесуточную (ПДКсс)

## Твёрдые частицы
Выполнил: Кургуз М. А., гр. О-18-ПРИ-рпс-Б
Расчет рассеивания химических веществ в приземном слое атмосферы от одиночного источника по твёрдым частицам
Выбросы | С (м) | С (ми) | С | С (у) | ПДВ | Z | ПДК (мр) | ПДК (сс) | V (1) | V (м) | X (м) | X (ми)
Нагретые | 0.024948 | 0.0080216 | 0.024339 | 0.019924 | 770.4366 | -501.2494 | 0.15 | 0.2 | 1005.3096 | 5.7502 | 2476.6107 | 2476.6107
Холодные | 0.038383 | 0.0352 | 0.037249 | 0.030491 | 500.7661 | -290.7983 | 0.15 | 0.2 | 1005.3096 | 1.3867 | 1778.4 | 1778.4
УГОЛЬ
M | 128.1393 | количество вредного вещества, выбрасываемого в атмосферу (г/с) | [5 empty] | А | 120 | (коэффициент, зависит от региона)
F | 2 | [6 empty] | H | 150 | (высота трубы)
Горячий |  | Холодный | [5 empty] | D | 8 | (диаметр устья)
m | 0.85794 | m | 0.85794 |  |  |  |  | Т(г) | 125 | (температура газов)
n | 1 | n | 1 |  |  |  |  | T(ж) | 21.7 | (температура жаркого месяца)
μ | 1 | μ | 1 |  |  |  |  | Т(х) | -17.7 | (температура холодного месяца)
f | 1.3768 | f | 1.3768 |  |  |  |  | W0 | 20 | (скорость выхода газов)
ΔT | 103.3 | ΔT | 103.3 |  |  |  |  | W | 900 | (мощность ТЭС, МВт)
d | 22.0143 | d | 15.808 |  |  |  |  | И | 2 | (скорость ветра)
И (м) | 6.5599 | И (м) | 1.3867 |  |  |  |  | X | 2000 | (расстояние от источника выброса)
И / И (м) | 0.30488 | И / И (м) | 1.4423 |  |  |  |  | Y | 200 | (расстояние по перпендикуляру от оси факела выброса)
r | 0.32153 | r | 0.91707
ρ | 2.3681 | ρ | 1.1415
X / X (м) | 0.80756 | X / X (м) | 1.1246 |  |  |  |  | Годовое потребление на 1000 МВт (м3/год) |  |  |  |  | 2300000
S (1) | 0.97561 | S (1) | 0.97044 |  |  |  |  | Годовое потребление для данной ТЭС (м3/год) |  |  |  |  | 2070000
t (y) | 0.02 | t (y) | 0.02
S (2) | 0.81859 | S (2) | 0.81859
|  | К | 0.00099472 |  |  |  |  | Годовые выбросы для ТЭС на 1000 МВт (млн.кг.) |  |  |  |  | 4.49 | (по , твёрдым частицам, при использовании угля)
[8 empty] | Годовые выбросы для данной ТЭС (млн.кг.) |  |  |  |  | 4.041
Вывод: Концетрация (С) НЕ превышает предельно допустимую концентрацию среднесуточную (ПДКсс)